## BOM_grabert_2025-11-25
No. | Quantity | Comment | Designator | Footprint | Value | Manufacturer Part | Manufacturer | Supplier Part | Supplier
1 | 1 | 10uF | C1 | Capacitor_SMD:C_0603_1608Metric
2 | 1 | 4.7uF | C2 | Capacitor_SMD:C_0603_1608Metric
3 | 5 | 100nF | C3,C4,C5,C6,C7 | Capacitor_SMD:C_0603_1608Metric
4 | 2 | Conn_01x02 | J1,J2 | Connector_PinHeader_2.54mm:PinHeader_1x02_P2.54mm_Vertical
5 | 1 | Conn_01x05 | J3 | Connector_PinHeader_2.54mm:PinHeader_1x05_P2.54mm_Vertical
6 | 1 | USB_C_Receptacle_USB2.0 | J4 | kobuss-footprint:U262-161N-4BVC11
7 | 1 | SSD1306 | J5 | kobuss-footprint:SSD1306
8 | 1 | Conn_01x03 | J6 | Connector_PinHeader_2.54mm:PinHeader_1x03_P2.54mm_Vertical
9 | 4 | 5.1k | R1,R2,R3,R4 | Resistor_SMD:R_0603_1608Metric
10 | 46 | 1.00u | SW0_0,SW0_1,SW0_2,SW0_3,SW0_4,SW0_5,SW0_6,SW0_7,SW0_8,SW0_9,SW0_10,SW0_11,SW0_12,SW1_1,SW1_2,SW1_3,SW1_4,SW1_5,SW1_6,SW1_7,SW1_8,SW1_9,SW1_10,SW1_11,SW1_12,SW2_1,SW2_2,SW2_3,SW2_4,SW2_5,SW2_6,SW2_7,SW2_8,SW2_9,SW2_10,SW2_11,SW3_2,SW3_3,SW3_4,SW3_5,SW3_6,SW3_7,SW3_8,SW3_9,SW3_10,SW3_11 | kobuss-footprint:MX_1u
11 | 1 | 2.00u_or_1.00and1.00 | SW0_13-14 | kobuss-footprint:MX_2.00u_or_1.00and1.00
12 | 1 | RotaryEncoder_Switch | SW1 | kobuss-footprint:PEC11R-4220K-S0024
13 | 2 | 1.50u | SW1_0,SW1_13 | kobuss-footprint:MX_1.50u
14 | 1 | 1.75u_stepped_caps_lock | SW2_0 | kobuss-footprint:MX_1.75u_stepped_caps
15 | 1 | 2.25u | SW2_12 | kobuss-footprint:MX_2.25u
16 | 1 | 2.25u_or_1.25and1.00 | SW3_0-1 | kobuss-footprint:MX_2.25u_or_1.25and1.00
17 | 1 | 2.75u_or_1.75and1.00 | SW3_12-13 | kobuss-footprint:MX_2.75u_or_1.75and1.00
18 | 3 | 1.25u | SW4_0,SW4_1,SW4_2 | kobuss-footprint:MX_1.25
19 | 1 | 6.25u | SW4_3 | kobuss-footprint:MX_6.25u
20 | 1 | 4x1.25u_or_5x1.00u | SW4_4-8 | kobuss-footprint:MX_4x1.25u_or_5x1.00u
21 | 1 | AMS1117-3.3 | U1 | Package_TO_SOT_SMD:SOT-223-3_TabPin2
22 | 1 | STM32F072V8Tx | U2 | Package_QFP:LQFP-100_14x14mm_P0.5mm